## Sheet1
Messung | f_Welle [Hz] | I_b [mA] | f_Strom [Hz] | U [V] | I [A] | H | 1.55 | m
1 | 68.466 | 5.33 | 51.31 | 163.7 | 1.137 | dp | 31.6112 | mbar
2 | 68.145 | 5.37 | 50.88 | 162.8 | 1.141 |  | 3161.125 | Pa
3 | 68.322 | 5.35 | 51.2 | 163.3 | 1.141 | ro | 1000 | kg/m3
4 | 68.001 | 5.32 | 51.05 | 162.8 | 1.137 | D_Blende | 0.138 | m
5 | 68.169 | 5.28 | 51.37 | 163.8 | 1.141 | D_Rohr | 0.2 | m
6 | 68.208 | 5.36 | 51.11 | 162.9 | 1.138 | beta | 0.69 | -
7 | 68.605 | 5.31 | 51.39 | 163.5 | 1.142 | c | 0.605 | -
8 | 68.411 | 5.36 | 50.98 | 162.4 | 1.139 | m. | 25.8736 | kg/s
9 | 68.212 | 5.3 | 51.13 | 162.9 | 1.139 | g | 9.81 | m/s^2
10 | 68.451 | 5.33 | 51.29 | 163.2 | 1.14 | R | 143.1593 | Ohm
DS | 68.299 | 5.331 | 51.171 | 163.13 | 1.1395 | Pel | 185.8866 | W
[6 empty] | Phyd | 393.4213 | W
R1 | 20.55 | 4.75 | 322 | 0.34 | 1.04
R2 | 44.5 | 5.18 | 75.8 | 75.2 | 1.38 | n_Wirk | 0.47249 | -
R3 | 61.6 | 5.32 | 131 | 131 | 1.26 | n_Drehz | 17.0748 | 1/s
R4 | 74.95 | 5.35 | 179.2 | 179 | 1.06 |  | 1024.485 | 1/min
R5 | 86.75 | 5.44 | 220.2 | 219.8 | 0.94
R6 | 97.15 | 5.51 | 257 | 256 | 0.82