## Sheet1
Messtabelle Peltonturbine
| ∆p | 330000 | [N/m^2]
| ρ | 998 | [kg/m^3]
| r_strahl | 0.08489 | [m]
| c | 25.7162 | [m/s]
| MW | Widerstand | Strom | Spannung | Leistung | Wirkungsgrad | Drehzahl | k_u
|  | [Ω] | [A] | [V] | [W] | [-] | [min^-1] | [-]
Düse 1 klein | 1 | 59.0588 | 0.85 | 50.2 | 42.67 | 0.2309 | 338 | 0.11684 | d_düse | 0.00696 | [m]
| 2 | 90.4819 | 0.83 | 75.1 | 62.333 | 0.3373 | 477 | 0.16489 | Q | 0.00056 | [m^3/s]
| 3 | 131.3514 | 0.74 | 97.2 | 71.928 | 0.38922 | 596 | 0.20603 | P_hydr | 184.8 | [W]
| 4 | 166.8116 | 0.69 | 115.1 | 79.419 | 0.42976 | 695 | 0.24025 | c* | 14.719 | [m/s]
| 5 | 199.6923 | 0.65 | 129.8 | 84.37 | 0.45655 | 773 | 0.26721 | c*/c | 0.57236
| 6 | 236.5 | 0.6 | 141.9 | 85.14 | 0.46071 | 845 | 0.2921 | d_düse_strahl | 3.98 | [mm]
| 7 | 270.3509 | 0.57 | 154.1 | 87.837 | 0.47531 | 912 | 0.31526
| 8 | 306.2963 | 0.54 | 165.4 | 89.316 | 0.48331 | 973 | 0.33635
Düse 2 blau | 1 | 57.7596 | 1.83 | 105.7 | 193.431 | 0.39874 | 787 | 0.27205 | d_düse | 0.00968 | [m]
| 2 | 93.8037 | 1.63 | 152.9 | 249.227 | 0.51376 | 1022 | 0.35329 | Q | 0.00147 | [m^3/s]
| 3 | 129.9296 | 1.42 | 184.5 | 261.99 | 0.54007 | 1183 | 0.40894 | P_hydr | 485.1 | [W]
| 4 | 164.4 | 1.25 | 205.5 | 256.875 | 0.52953 | 1281 | 0.44282 | c* | 19.9745 | [m/s]
| 5 | 200 | 1.11 | 222 | 246.42 | 0.50798 | 1359 | 0.46978 | c*/c | 0.77673
| 6 | 236 | 1 | 236 | 236 | 0.4865 | 1424 | 0.49225 | d_düse_strahl | 7.52 | [mm]
| 7 | 271.4286 | 0.91 | 247 | 224.77 | 0.46335 | 1477 | 0.51057
| 8 | 307.1429 | 0.84 | 258 | 216.72 | 0.44675 | 1530 | 0.5289
Düse 3 gelb | 1 | 57.5758 | 1.98 | 114 | 225.72 | 0.43291 | 840 | 0.29037 | d_düse | 0.00938 | [m]
| 2 | 93.5294 | 1.7 | 159 | 270.3 | 0.51841 | 1075 | 0.37161 | Q | 0.00158 | [m^3/s]
| 3 | 128.5714 | 1.47 | 189 | 277.83 | 0.53285 | 1214 | 0.41966 | P_hydr | 521.4 | [W]
| 4 | 164.0625 | 1.28 | 210 | 268.8 | 0.51554 | 1312 | 0.45354 | c* | 22.8645 | [m/s]
| 5 | 200 | 1.13 | 226 | 255.38 | 0.4898 | 1385 | 0.47877 | c*/c | 0.88911
| 6 | 235.2941 | 1.02 | 240 | 244.8 | 0.46951 | 1450 | 0.50124 | d_düse_strahl | 8.34 | [mm]
| 7 | 269.8925 | 0.93 | 251 | 233.43 | 0.4477 | 1500 | 0.51853
| 8 | 308.2353 | 0.85 | 262 | 222.7 | 0.42712 | 1555 | 0.53754
Düse 4 gross | 1 | 58.2888 | 1.87 | 109 | 203.83 | 0.42306 | 795 | 0.27482 | d_düse | 0.00956 | [m]
| 2 | 91.5663 | 1.66 | 152 | 252.32 | 0.5237 | 1020 | 0.3526 | Q | 0.00146 | [m^3/s]
| 3 | 128.6713 | 1.43 | 184 | 263.12 | 0.54612 | 1180 | 0.40791 | P_hydr | 481.8 | [W]
| 4 | 164.8 | 1.25 | 206 | 257.5 | 0.53445 | 1280 | 0.44247 | c* | 20.3398 | [m/s]
| 5 | 200 | 1.11 | 222 | 246.42 | 0.51146 | 1360 | 0.47013 | c*/c | 0.79093
| 6 | 236 | 1 | 236 | 236 | 0.48983 | 1420 | 0.49087 | d_düse_strahl | 7.56 | [mm]
| 7 | 268.4783 | 0.92 | 247 | 227.24 | 0.47165 | 1480 | 0.51161
| 8 | 307.1429 | 0.84 | 258 | 216.72 | 0.44981 | 1525 | 0.52717